## LiquidProperties
Temperature [°C] | Liquid density [kg/m3] | Liquid heat capacity [kJ/kg - K] | Heat of vaporization [kJ/kg] | Liquid enthalpy [kJ/kg] | Liquid thermal conductivity [W/m- K] | Liquid viscosity [mPa * s] | Vapor pressure [kPa]
12 | 1070 | 1.523 | 419 | 0 | 0.137 | 5.48 | 0
20 | 1064 | 1.546 | 414.7 | 12.3 | 0.1363 | 4.29 | 0.001
30 | 1056 | 1.575 | 409.3 | 27.9 | 0.1353 | 3.28 | 0.004
40 | 1048 | 1.604 | 403.9 | 43.8 | 0.1344 | 2.6 | 0.009
50 | 1040 | 1.633 | 398.6 | 60 | 0.1333 | 2.12 | 0.019
60 | 1032 | 1.662 | 393.3 | 76.4 | 0.1323 | 1.76 | 0.041
70 | 1024 | 1.69 | 388.1 | 93.2 | 0.1312 | 1.49 | 0.081
80 | 1015 | 1.719 | 382.9 | 110.2 | 0.13 | 1.28 | 0.153
90 | 1007 | 1.747 | 377.8 | 127.6 | 0.1289 | 1.12 | 0.276
100 | 999 | 1.775 | 372.7 | 145.2 | 0.1277 | 0.985 | 0.477
110 | 991 | 1.803 | 367.6 | 163.1 | 0.1264 | 0.875 | 0.795
120 | 982 | 1.831 | 362.6 | 181.2 | 0.1252 | 0.784 | 1.28
130 | 974 | 1.858 | 357.5 | 199.7 | 0.1239 | 0.707 | 2
140 | 965 | 1.886 | 352.6 | 218.4 | 0.1225 | 0.642 | 3.05
150 | 957 | 1.913 | 347.6 | 237.4 | 0.1212 | 0.585 | 4.52
160 | 948 | 1.941 | 342.7 | 256.7 | 0.1197 | 0.537 | 6.56
170 | 940 | 1.968 | 337.7 | 276.2 | 0.1183 | 0.494 | 9.31
180 | 931 | 1.995 | 332.8 | 296 | 0.1168 | 0.457 | 13
190 | 922 | 2.021 | 327.9 | 316.1 | 0.1153 | 0.424 | 17.8
200 | 913 | 2.048 | 323 | 336.5 | 0.1138 | 0.395 | 23.9
210 | 904 | 2.075 | 318 | 357.1 | 0.1122 | 0.368 | 31.7
220 | 895 | 2.101 | 313 | 378 | 0.1106 | 0.345 | 41.5
230 | 886 | 2.128 | 308 | 399.1 | 0.1089 | 0.324 | 53.6
240 | 877 | 2.154 | 303 | 420.5 | 0.1072 | 0.305 | 68.4
250 | 867 | 2.181 | 297.9 | 442.2 | 0.1055 | 0.288 | 86.3
260 | 857 | 2.207 | 292.7 | 464.1 | 0.1038 | 0.272 | 108
270 | 848 | 2.234 | 287.5 | 486.3 | 0.102 | 0.258 | 133
280 | 838 | 2.26 | 282.2 | 508.8 | 0.1002 | 0.244 | 163
290 | 827 | 2.287 | 276.8 | 531.6 | 0.0983 | 0.232 | 198
300 | 817 | 2.314 | 271.2 | 554.6 | 0.0964 | 0.221 | 239
310 | 806 | 2.341 | 265.6 | 577.8 | 0.0945 | 0.211 | 286
320 | 796 | 2.369 | 259.7 | 601.4 | 0.0925 | 0.202 | 340
330 | 784 | 2.397 | 253.8 | 625.2 | 0.0905 | 0.193 | 401
340 | 773 | 2.425 | 247.6 | 649.3 | 0.0885 | 0.185 | 470
350 | 761 | 2.454 | 241.3 | 673.7 | 0.0864 | 0.177 | 548
360 | 749 | 2.485 | 234.7 | 698.4 | 0.0843 | 0.17 | 635
370 | 736 | 2.517 | 227.8 | 723.4 | 0.0822 | 0.164 | 732
380 | 723 | 2.551 | 220.7 | 748.7 | 0.08 | 0.158 | 840
390 | 709 | 2.588 | 213.2 | 774.4 | 0.0778 | 0.152 | 959
400 | 694 | 2.628 | 205.3 | 800.5 | 0.0756 | 0.146 | 1090
410 | 679 | 2.674 | 197 | 827 | 0.0733 | 0.141 | 1230
420 | 662 | 2.729 | 188 | 854 | 0.071 | 0.137 | 1390

## VaporProperties
Temperature [°C] | Vapor density [kg/m3] | Vapor heat capacity [kJ/kg - K] | Vapor enthalpy [kJ/kg] | Vapor thermal conductivity [W/m- K] | Vapor viscosity [mPa * s]
12 |  | 0.976 | 419 | 0.0081 | 0.0057
20 |  | 1 | 427 | 0.0085 | 0.0059
30 | 0.00023 | 1.04 | 437.2 | 0.009 | 0.0061
40 | 0.00055 | 1.07 | 447.7 | 0.0095 | 0.0063
50 | 0.0012 | 1.1 | 458.6 | 0.01 | 0.0065
60 | 0.00245 | 1.14 | 469.8 | 0.0105 | 0.0067
70 | 0.00473 | 1.17 | 481.3 | 0.011 | 0.0069
80 | 0.00866 | 1.2 | 493.2 | 0.0116 | 0.0071
90 | 0.0152 | 1.23 | 505.3 | 0.0121 | 0.0073
100 | 0.0256 | 1.27 | 517.8 | 0.0126 | 0.0075
110 | 0.0415 | 1.3 | 530.7 | 0.0132 | 0.0077
120 | 0.0651 | 1.33 | 543.8 | 0.0137 | 0.0079
130 | 0.0994 | 1.36 | 557.2 | 0.0143 | 0.0081
140 | 0.148 | 1.39 | 571 | 0.0148 | 0.0083
150 | 0.214 | 1.42 | 585 | 0.0154 | 0.0085
160 | 0.303 | 1.45 | 599.4 | 0.016 | 0.0087
170 | 0.422 | 1.48 | 614 | 0.0166 | 0.0089
180 | 0.575 | 1.51 | 628.9 | 0.0171 | 0.0091
190 | 0.771 | 1.54 | 644 | 0.0177 | 0.0094
200 | 1.02 | 1.57 | 659.4 | 0.0183 | 0.0096
210 | 1.33 | 1.6 | 675.1 | 0.0189 | 0.0098
220 | 1.71 | 1.63 | 691 | 0.0195 | 0.01
230 | 2.17 | 1.66 | 707.1 | 0.0201 | 0.0102
240 | 2.72 | 1.68 | 723.5 | 0.0207 | 0.0104
250 | 3.38 | 1.71 | 740.1 | 0.0213 | 0.0106
260 | 4.17 | 1.74 | 756.9 | 0.0219 | 0.0108
270 | 5.09 | 1.77 | 773.8 | 0.0226 | 0.011
280 | 6.17 | 1.79 | 791 | 0.0232 | 0.0112
290 | 7.42 | 1.82 | 808.3 | 0.0238 | 0.0114
300 | 8.86 | 1.84 | 825.8 | 0.0245 | 0.0116
310 | 10.5 | 1.87 | 843.4 | 0.0251 | 0.0118
320 | 12.4 | 1.9 | 861.1 | 0.0258 | 0.012
330 | 14.6 | 1.92 | 879 | 0.0264 | 0.0122
340 | 17 | 1.95 | 896.9 | 0.0271 | 0.0124
350 | 19.8 | 1.97 | 915 | 0.0277 | 0.0126
360 | 22.9 | 2 | 933.1 | 0.0284 | 0.0129
370 | 26.5 | 2.03 | 951.3 | 0.0291 | 0.0131
380 | 30.5 | 2.05 | 969.5 | 0.0298 | 0.0133
390 | 35 | 2.08 | 987.7 | 0.0304 | 0.0135
400 | 40.1 | 2.11 | 1005.8 | 0.0311 | 0.0137
410 | 45.8 | 2.14 | 1024 | 0.0318 | 0.0139
420 | 52.4 | 2.17 | 1042 | 0.0325 | 0.014

## Grafos
LIQUIDO
| 12 | 973.2392
| 150 | -6479.92
| 330 | -77036.104
| 410 | -149540.968
VAPOR

## Sheet1
Average of Liquid heat capacity
2.0914
2091.3571